## pc065d_fibv2a_bom
Column1 | Column2 | Column3 | Column4 | Column5 | Column6 | Column10 | Column11
TITLE: Bill of Materials
DATE: 08/05/2025
DESIGN: pc065d_fibv2a_toplevel
TEMPLATE: Z:\cad\tools\cadence_templates\spreadsheet-format.bom
CALLOUT: bom.callouts
Part Name | Ref Des | Qty | PART_NUMBER | PART_DESCRIPTION | OL_COMMENTS | MANUFACTURER | Do Not Fit?
24AA025E48T-I/SN | IC1 | 1 | 24AA025E48T-I/SN | ? | ? | MICROCHIP
CAPCERSMDCL2_0402-100NF_X7R,16V | C1,C5,C7,C9,C10,C11,C13,C14,C15,C16,C18,C19,C20,C21,C22,C23,C24,C25,C26,C27,C29,C30,C31,C33,C35,C36,C38,C40,C42,C44,C45,C47,C49,C50,C52,C54,C59,C61,C63,C64,C66,C68,C69,C71,C73,C74,C76,C78,C79,C80,C81,C82,C83,C84,C85,C86,C87,C88,C89,C90,C91,C92,C93,C94,C95,C96,C101,C112,C119,C121 | 70 | CC0402_100NF_16V_10%_X7R | ? | ? | GENERIC
CAPCERSMDCL2_0805-10UF,10V_GEN | C2,C3,C4,C6,C12,C17,C32,C34,C37,C39,C41,C43,C46,C48,C51,C53,C60,C62,C65,C67,C70,C72,C75,C77,C99,C100,C118 | 27 | CC0805_10UF_10V_10%_X5R | ? | ? | GENERIC
CAPCERSMDCL2_0805-22UF,6.3V | C8 | 1 | CC0805_22UF_6V3_15%_X7R | ? | ? | GENERIC
CAPCERSMDCL2_0805-4.7UF,10V | C120 | 1 | GRM21BF51A475ZA01 | ? | ? | MURATA
CDCLVD110_LQFP-TI | U1 | 1 | TI CDCLVDS110AVF | 10-output low jitter LVDS clock buffer | RS 662-5330 , Digikey 296-21573-ND | ?
CON20P_SFP-1888247-1 | J7,J12,J16,J20,J24,J28,J32,J36 | 8 | 1888247-1 | ? | ? | TYCO
CON3P-MTLW-103-07-L-S-250 | J1 | 1 | MTLW-103-07-L-S-250 | ? | ? | SAMTEC | DNF
CON400P_40ABCDEFGHJK_VITA571-ASP-134488-01 | J2 | 1 | ASP-134488-01 | ? | ? | SAMTEC
CON4P-MTLW-104-07-L-S-250 | J40 | 1 | MTLW-104-07-L-S-250 | ? | ? | SAMTEC | DNF
INDUCTANCE_0402HP-4.7NH_2% | L4,L5,L6,L7,L8,L9,L10,L11,L12,L13,L14,L15,L16,L17,L18,L19 | 16 | 0402HP-4N7XGL_ | ? | ? | COILCRAFT
INDUCTANCE_0805-0.10UH | L1,L2,L3 | 3 | MLZ2012DR10DT | ? | ? | TDK
MAX9381_UMAX | U3,U4,U5,U6,U7,U8,U9,U10 | 8 | ? | ? | ? | ?
MP20075_REG | U11 | 1 | ? | ? | ? | ?
PCOAX-U.FL-R-SMT-1(10) | PX3,PX4 | 2 | U.FL-R-SMT-1(10) | ? | ? | HIROSE
RSMD0402_0.0625W-XX,1% | R8,R10,R15,R21,R62,R93,R94,R134,R135,R139,R140,R144,R145,R149,R150,R154,R155,R159,R160,R164,R165,R169,R170,R174,R175,R201 | 26 | R0402_XX_1%_0.063W | ? | ? | GENERIC | DNF
RSMD0402_1/16W-0R0,1% | R16,R20,R65,R133,R138,R143,R148,R153,R158,R163,R168,R173,R183,R202,R203,R204 | 16 | R0402_0R_1%_0.063W_100PPM | ? | ? | GENERIC
RSMD0402_1/16W-100,1% | R1,R2,R4,R186,R187,R188,R189,R190,R191,R192,R193,R194,R195,R196,R197,R198,R199,R200 | 18 | R0402_100R_1%_0.063W_200PPM | ? | ? | GENERIC
RSMD0402_1/16W-100K,1% | R182 | 1 | R0402_100K_1%_0.063W_200PPM | ? | ? | GENERIC
RSMD0402_1/16W-4.7K,1% | R3,R5,R6,R7,R9,R11,R24,R25,R26,R27,R28,R29,R31,R32,R36,R37,R38,R39,R40,R41,R44,R45,R46,R47,R48,R49,R52,R53,R54,R55,R56,R57,R66,R67,R68,R69,R70,R71,R72,R73,R74,R75,R101,R102,R103,R104,R105,R106,R109,R110,R111,R112,R113,R114,R117,R118,R119,R120,R121,R122,R125,R126,R127,R128,R129,R130,R131,R132,R136,R137,R141,R142,R146,R147,R151,R152,R156,R157,R161,R162,R166,R167,R171,R172 | 84 | R0402_4K7_1%_0.063W_200PPM | ? | ? | GENERIC
RSMD0402_1/16W-49.9,1% | R12,R17 | 2 | R0402_49R9_1%_0.063W_200PPM | ? | ? | GENERIC
RSMD0402_1/16W-499,1% | R18,R19 | 2 | R0402_499R_1%_0.063W_100PPM | ? | ? | GENERIC
RSMD0402_1/16W-51,1% | R22,R23,R34,R35,R42,R43,R50,R51,R99,R100,R107,R108,R115,R116,R123,R124 | 16 | R0402_51R_1%_0.063W_200PPM | ? | ? | GENERIC
RSMD0603_1/10W-10K,1% | R13 | 1 | R0603_10K_1%_0.1W_100PPM | ? | ? | GENERIC
RSMD0603_1/10W-XX,1% | R14 | 1 | R0603_XX_1%_0.1W_100PPM | ? | ? | GENERIC | DNF
RSMD0603_1/16W-270,1% | R30,R33,R58,R59,R60,R61,R63,R64 | 8 | R0603_270R_1%_0.063W_100PPM | ? | ? | GENERIC
SF-0603S300-2 | F1,F2 | 2 | ? | ? | ? | ?
SIT5022AI-2CE-33N-250.000000 | QZ1 | 1 | ? | ? | ? | SI TIME
SN74AXC8T245RHLR | IC3,IC4,IC5,IC6 | 4 | ? | ? | ? | ?
TCA9803DGKR | IC11,IC12,IC14,IC15,IC16,IC17,IC18,IC19,IC20 | 9 | TCA9803DGKR | ? | ? | TEXAS INSTRUMENTS
TMP1075NDRLR-TEXAS INSTRUMENTS,TMP1075NDRLR | IC2 | 1 | ? | ? | ? | ?
TP_HOLE-0.8MM | TP10 | 1 | TP_HOLE_0.8mm | ? | ? | ? | DNF
TYCO_2007132 | SFP1,SFP2 | 2 | 2007132-1 | ? | ? | TYCO ELECTRONICS
WURTH_155060YS73200 | DS1,DS2,DS3,DS4,DS5,DS6,DS7,DS8 | 8 | ? | ? | ? | ?
TOTAL |  | 345